## Informatiepagina
Faalpaden | CODE | Gekoppeld aan berekening in Riskeer | Hydraulische belastingen in Riskeer | Lengte-effect binnen een vak
Piping | STPH | Ja | Ja | Ja
Macrostabiliteit | STBI | Ja | Ja | Ja
Falen bekledingen buitentalud | DEBU? | Nee | Ja | Mogelijk
Bezwijken bekleding kruin en binnentalud | GEKB? | Ja | In berekening | Nee
Hoogte kunstwerken | HTKW | Ja | In berekening | Nee
Piping bij kunstwerken | PKW | Nee | Ja | Nee
Sterkte en stabiliteit puntconstructies | STKWp | Ja | In berekening | Nee
Betrouwbaarheid sluiting | BSKW | Nee | In berekening | Nee
Duinafslag | DA | Nee | Ja | Nee
Handmatig toegevoegd faalpad | n.v.t. | Nee | Nee | Mogelijk
Mogelijkheden initiele faalkans met berekening
Handmatig invullen
Overnemen
Geen faalkans
Mogelijkheden initiele faalkans zonder berekening
Handmatig invullen
Geen faalkans

## Normen en duidingsklassen
Traject | 36-2 | Normcategorien
Signaleringskans | 0.00033333 | Categorie | Ondergrens | Bovengrens
Ondergrens | 0.001 | A+ | 1.1111e-05 | 0
Trajectlengte | 17.5 | A | 0.00033333 | 1.1111e-05
|  | B | 0.001 | 0.00033333
|  | C | 0.03 | 0.001
|  | D | 1 | 0.03
Duidingsklassen
|  | Klasse | Bovengrens
|  | +III | 3.3333e-07
|  | +II | 3.3333e-06
|  | +I | 3.3333e-05
|  | +0 | 0.00033333
|  | -I | 0.001
|  | -II | 0.01
|  | -III | 1
D
ND

## STPH
Faalpad | Piping
Ntraject | 28.9
Lengte-effect | Ja
Faalkans | 0.00023947
Faalkans tussentijds | 0.00023947
Vakken gecorreleerd? | Nee
Hulpkolommen
Vaknaam | Begin metrering | Eind metrering | Is relevant | Resultaat initieel faalmechanisme | Faalkans initieel mechanisme doorsnede | Faalkans initieel mechanisme vak | Is vervolganalyse nodig | Aangescherpte faalkans doorsnede | Aangescherpte faalkans vak | Faalkans per doorsnede | Faalkans per vak | Resulterende Nvak | Duidingsklasse faalkans per vak | 1-Pfalen | 1-Pfalen tussentijds | Pfdrs*Ntraject | Pfdrs*Ntraject tussentijds | Grens duidingscategorie | Index duidingscategorie |  | Dominant and problem?
STPH vak a | 0 | 1 | Ja | Handmatig invullen | 8.4662e-05 | 8.4662e-05 | Ja | 2.5e-06 | 5.8333e-06 | 2.5e-06 | 5.8333e-06 | 2.3333 | +I | 0.99999 | 0.99999 | 7.225e-05 | 7.225e-05 | 3.3333e-05 | 3 | +I | FALSE
STPH vak b | 1 | 1.7 | Ja | Handmatig invullen | 3.4711e-05 | 3.4711e-05 | Ja | 2.5e-06 | 4.8333e-06 | 2.5e-06 | 4.8333e-06 | 1.9333 | +I | 1 | 1 | 7.225e-05 | 7.225e-05 | 3.3333e-05 | 3 | +I | FALSE
STPH vak c | 1.7 | 2.5 | Ja | Handmatig invullen | 3.4711e-05 | 3.4711e-05 | Ja | 2.5e-06 | 5.1667e-06 | 2.5e-06 | 5.1667e-06 | 2.0667 | +I | 0.99999 | 0.99999 | 7.225e-05 | 7.225e-05 | 3.3333e-05 | 3 | +I | FALSE
STPH vak d | 2.5 | 4.2 | Ja | Handmatig invullen | 5.4515e-05 | 0.00017808 | Nee |  |  | 5.4515e-05 | 0.00017808 | 3.2667 | +0 | 0.99982 | 0.99982 | 0.0015755 | 0.0015755 | 0.00033333 | 4 | +0 | FALSE
STPH vak e | 4.2 | 4.55 | Ja | Handmatig invullen | 5.4515e-05 | 5.4515e-05 | Ja | 2.5e-06 | 3.6667e-06 | 2.5e-06 | 3.6667e-06 | 1.4667 | +I | 1 | 1 | 7.225e-05 | 7.225e-05 | 3.3333e-05 | 3 | +I | FALSE
STPH vak f | 4.55 | 6.2 | Ja | Handmatig invullen | 0.00013002 | 0.00013002 | Ja | 2.5e-06 | 8e-06 | 2.5e-06 | 8e-06 | 3.2 | +I | 0.99999 | 0.99999 | 7.225e-05 | 7.225e-05 | 3.3333e-05 | 3 | +I | FALSE
STPH vak g | 6.2 | 7.1 | Ja | Handmatig invullen | 2.2579e-13 | 4.9673e-13 | Nee |  |  | 2.2579e-13 | 4.9673e-13 | 2.2 | +III | 1 | 1 | 6.5252e-12 | 6.5252e-12 | 3.3333e-07 | 1 | +III | FALSE
STPH vak h | 7.1 | 7.35 | Ja | Handmatig invullen | 4.2707e-13 | 5.6943e-13 | Nee |  |  | 4.2707e-13 | 5.6943e-13 | 1.3333 | +III | 1 | 1 | 1.2342e-11 | 1.2342e-11 | 3.3333e-07 | 1 | +III | FALSE
STPH vak i | 7.35 | 7.7 | Ja | Geen faalkans | 1.2357e-05 | 1.2357e-05 | Ja | 2.5e-06 | 3.6667e-06 | 2.5e-06 | 3.6667e-06 | 1.4667 | +I | 1 | 1 | 7.225e-05 | 7.225e-05 | 3.3333e-05 | 3 | +I | FALSE
STPH vak j | 7.7 | 9.4 | Ja | Handmatig invullen | 0.28596 | 0.28596 | Ja | 2.5e-06 | 8.1667e-06 | 2.5e-06 | 8.1667e-06 | 3.2667 | +I | 0.99999 | 0.99999 | 7.225e-05 | 7.225e-05 | 3.3333e-05 | 3 | +I | FALSE
STPH vak k | 9.4 | 10.1 | Ja | Handmatig invullen | 0.2934 | 0.2934 | Ja | 2.5e-06 | 4.8333e-06 | 2.5e-06 | 4.8333e-06 | 1.9333 | +I | 1 | 1 | 7.225e-05 | 7.225e-05 | 3.3333e-05 | 3 | +I | FALSE
STPH vak l | 10.1 | 12.2 | Ja | Handmatig invullen | 8.4662e-05 | 8.4662e-05 | Ja | 2.5e-06 | 9.5e-06 | 2.5e-06 | 9.5e-06 | 3.8 | +I | 0.99999 | 0.99999 | 7.225e-05 | 7.225e-05 | 3.3333e-05 | 3 | +I | FALSE
STPH vak m | 12.2 | 14.4 | Ja | Geen faalkans | 6.3679e-08 | 2.5047e-07 | Nee |  |  | 6.3679e-08 | 2.5047e-07 | 3.9333 | +III | 1 | 1 | 0 | 0 | 3.3333e-07 | 1 | +III | FALSE
STPH vak n | 14.4 | 16 | Ja | Handmatig invullen | 5.6538e-08 | 1.7715e-07 | Nee |  |  | 5.6538e-08 | 1.7715e-07 | 3.1333 | +III | 1 | 1 | 1.634e-06 | 1.634e-06 | 3.3333e-07 | 1 | +III | FALSE
STPH vak o | 16 | 16.4 | Ja | Handmatig invullen | 1.0956e-12 | 1.68e-12 | Nee |  |  | 1.0956e-12 | 1.68e-12 | 1.5334 | +III | 1 | 1 | 3.1663e-11 | 3.1663e-11 | 3.3333e-07 | 1 | +III | FALSE
STPH vak p | 16.4 | 17.5 | Ja | Handmatig invullen | 3.0667e-06 | 7.5611e-06 | Nee |  |  | 3.0667e-06 | 7.5611e-06 | 2.4656 | +I | 0.99999 | 0.99999 | 8.8627e-05 | 8.8627e-05 | 3.3333e-05 | 3 | +I | FALSE
0.00023947736549434495

## STBI
Faalpad | Macrostabiliteit
Ntraject | 14.8
Lengte-effect | Ja
Faalkans | 0.0039351
Faalkans tussentijds | 0.0039351
Vakken gecorreleerd? | Nee
Hulpkolommen
Vaknaam | Begin metrering | Eind metrering | Is relevant | Resultaat initieel faalmechanisme | Faalkans initieel mechanisme doorsnede | Faalkans initieel mechanisme vak | Is vervolganalyse nodig | Aangescherpte faalkans doorsnede | Aangescherpte faalkans vak | Faalkans per doorsnede | Faalkans per vak | Resulterende Nvak | Duidingsklasse faalkans per vak | 1-Pfalen | 1-Pfalen tussentijds | Pfdrs*Ntraject | Pfdrs*Ntraject tussentijds | Grens duidingscategorie | Index duidingscategorie |  | Dominant and problem?
STBI vak a | 0 | 0.6 | Ja | Overnemen | 4.2618e-09 | 5.9494e-09 | Nee |  |  | 4.2618e-09 | 5.9494e-09 | 1.396 | +III | 1 | 1 | 6.3074e-08 | 6.3074e-08 | 3.3333e-07 | 1 | +III | FALSE
STBI vak b | 0.6 | 1 | Ja | Overnemen | 5.104e-08 | 6.4515e-08 | Nee |  |  | 5.104e-08 | 6.4515e-08 | 1.264 | +III | 1 | 1 | 7.5539e-07 | 7.5539e-07 | 3.3333e-07 | 1 | +III | FALSE
STBI vak c | 1 | 1.7 | Ja | Overnemen | 1.2633e-08 | 1.8469e-08 | Nee |  |  | 1.2633e-08 | 1.8469e-08 | 1.462 | +III | 1 | 1 | 1.8697e-07 | 1.8697e-07 | 3.3333e-07 | 1 | +III | FALSE
STBI vak d | 1.7 | 2.5 | Ja | Overnemen | 1.289e-06 | 1.9696e-06 | Nee |  |  | 1.289e-06 | 1.9696e-06 | 1.528 | +II | 1 | 1 | 1.9077e-05 | 1.9077e-05 | 3.3333e-06 | 2 | +II | FALSE
STBI vak e | 2.5 | 3.1 | Ja | Overnemen | 1.2633e-08 | 1.7636e-08 | Nee |  |  | 1.2633e-08 | 1.7636e-08 | 1.396 | +III | 1 | 1 | 1.8697e-07 | 1.8697e-07 | 3.3333e-07 | 1 | +III | FALSE
STBI vak f | 3.1 | 4.2 | Ja | Overnemen | 2.3513e-06 | 4.0583e-06 | Nee |  |  | 2.3513e-06 | 4.0583e-06 | 1.726 | +I | 1 | 1 | 3.4799e-05 | 3.4799e-05 | 3.3333e-05 | 3 | +I | FALSE
STBI vak g | 4.2 | 5.6 | Ja | Overnemen | 5.104e-08 | 9.8201e-08 | Nee |  |  | 5.104e-08 | 9.8201e-08 | 1.924 | +III | 1 | 1 | 7.5539e-07 | 7.5539e-07 | 3.3333e-07 | 1 | +III | FALSE
STBI vak h | 5.6 | 6.2 | Ja | Overnemen | 2.0308e-14 | 2.835e-14 | Nee |  |  | 2.0308e-14 | 2.835e-14 | 1.396 | +III | 1 | 1 | 3.0056e-13 | 3.0056e-13 | 3.3333e-07 | 1 | +III | FALSE
STBI vak i | 6.2 | 7.1 | Ja | Overnemen | 2.0308e-14 | 3.2371e-14 | Nee |  |  | 2.0308e-14 | 3.2371e-14 | 1.594 | +III | 1 | 1 | 3.0056e-13 | 3.0056e-13 | 3.3333e-07 | 1 | +III | FALSE
STBI vak j | 7.1 | 7.35 | Ja | Overnemen | 1.3354e-10 | 1.5558e-10 | Nee |  |  | 1.3354e-10 | 1.5558e-10 | 1.165 | +III | 1 | 1 | 1.9764e-09 | 1.9764e-09 | 3.3333e-07 | 1 | +III | FALSE
STBI vak k | 7.35 | 7.7 | Ja | Overnemen | 5.0881e-07 | 6.2635e-07 | Nee |  |  | 5.0881e-07 | 6.2635e-07 | 1.231 | +II | 1 | 1 | 7.5304e-06 | 7.5304e-06 | 3.3333e-06 | 2 | +II | FALSE
STBI vak l | 7.7 | 9.4 | Ja | Overnemen | 5.0881e-07 | 1.0797e-06 | Nee |  |  | 5.0881e-07 | 1.0797e-06 | 2.122 | +II | 1 | 1 | 7.5304e-06 | 7.5304e-06 | 3.3333e-06 | 2 | +II | FALSE
STBI vak m | 9.4 | 10.6 | Ja | Overnemen | 7.4828e-06 | 1.3409e-05 | Nee |  |  | 7.4828e-06 | 1.3409e-05 | 1.792 | +I | 0.99999 | 0.99999 | 0.00011075 | 0.00011075 | 3.3333e-05 | 3 | +I | FALSE
STBI vak n | 10.6 | 12.5 | Ja | Overnemen | 1.289e-06 | 2.9054e-06 | Nee |  |  | 1.289e-06 | 2.9054e-06 | 2.254 | +II | 1 | 1 | 1.9077e-05 | 1.9077e-05 | 3.3333e-06 | 2 | +II | FALSE
STBI vak o | 12.5 | 14.2 | Ja | Overnemen | 2.3694e-16 | 5.0279e-16 | Nee |  |  | 2.3694e-16 | 5.0279e-16 | 2.122 | +III | 1 | 1 | 3.5067e-15 | 3.5067e-15 | 3.3333e-07 | 1 | +III | FALSE
STBI vak p | 14.2 | 14.8 | Ja | Overnemen | 0.0022662 | 0.0031637 | Nee |  |  | 0.0022662 | 0.0031637 | 1.396 | -II | 0.99684 | 0.99684 | 0.03354 | 0.03354 | 0.01 | 6 | -II | FALSE
STBI vak q | 14.8 | 16 | Ja | Overnemen | 2.9268e-05 | 5.2449e-05 | Nee |  |  | 2.9268e-05 | 5.2449e-05 | 1.792 | +0 | 0.99995 | 0.99995 | 0.00043317 | 0.00043317 | 0.00033333 | 4 | +0 | FALSE
STBI vak r | 16 | 17.2 | Ja | Overnemen | 0.00010442 | 0.00018712 | Nee |  |  | 0.00010442 | 0.00018712 | 1.792 | +0 | 0.99981 | 0.99981 | 0.0015454 | 0.0015454 | 0.00033333 | 4 | +0 | FALSE
STBI vak s | 17.2 | 17.5 | Ja | Overnemen | 0.00042588 | 0.0005102 | Nee |  |  | 0.00042588 | 0.0005102 | 1.198 | -I | 0.99949 | 0.99949 | 0.006303 | 0.006303 | 0.001 | 5 | -I | FALSE

## GEKB
Faalpad | Erosie van het buitentalud
Ntraject | 2
Lengte-effect | Nee
Faalkans | 4.3478e-06
Faalkans tussentijds | 4.3478e-06
Vakken gecorreleerd? | Ja
Hulpkolommen
Vaknaam | Begin metrering | Eindmetering | Is relevant | Resultaat initieel faalmechanisme | Faalkans initieel mechanisme vak | Is vervolganalyse nodig | Aangescherpte faalkans vak | Faalkans per vak | Duidingsklasse faalkans per vak | 1-Pfalen | 1-Pfalen tussentijds | Pfvak*Ntraject | Pfvak*Ntraject tussentijds | Grens duidingscategorie | Index duidingscategorie |  | Dominant and problem?
GEKB vak a | 0 | 1.7 | Ja | Overnemen | 1e-06 | Nee |  | 1e-06 | +II | 1 | 1 | 2e-06 | 2e-06 | 3.3333e-06 | 2 | +II | FALSE
GEKB vak b | 1.7 | 3.1 | Ja | Overnemen | 1e-06 | Nee |  | 1e-06 | +II | 1 | 1 | 2e-06 | 2e-06 | 3.3333e-06 | 2 | +II | FALSE
GEKB vak c | 3.1 | 4.2 | Ja | Overnemen | 1e-06 | Nee |  | 1e-06 | +II | 1 | 1 | 2e-06 | 2e-06 | 3.3333e-06 | 2 | +II | FALSE
GEKB vak d | 4.2 | 6.2 | Ja | Overnemen | 1e-06 | Nee |  | 1e-06 | +II | 1 | 1 | 2e-06 | 2e-06 | 3.3333e-06 | 2 | +II | FALSE
GEKB vak e | 6.2 | 7.1 | Ja | Overnemen | 2.1739e-06 | Nee |  | 2.1739e-06 | +II | 1 | 1 | 4.3478e-06 | 4.3478e-06 | 3.3333e-06 | 2 | +II | FALSE
GEKB vak f | 7.1 | 7.7 | Ja | Overnemen | 1e-06 | Nee |  | 1e-06 | +II | 1 | 1 | 2e-06 | 2e-06 | 3.3333e-06 | 2 | +II | FALSE
GEKB vak g | 7.7 | 9.1 | Ja | Overnemen | 1e-06 | Nee |  | 1e-06 | +II | 1 | 1 | 2e-06 | 2e-06 | 3.3333e-06 | 2 | +II | FALSE
GEKB vak h | 9.1 | 9.4 | Ja | Overnemen | 1e-06 | Nee |  | 1e-06 | +II | 1 | 1 | 2e-06 | 2e-06 | 3.3333e-06 | 2 | +II | FALSE
GEKB vak i | 9.4 | 10.1 | Ja | Geen faalkans | 1e-06 | Nee |  | 1e-06 | +II | 1 | 1 | 0 | 0 | 3.3333e-06 | 2 | +II | FALSE
GEKB vak j | 10.1 | 11.8 | Ja | Overnemen | 1e-06 | Nee |  | 1e-06 | +II | 1 | 1 | 2e-06 | 2e-06 | 3.3333e-06 | 2 | +II | FALSE
GEKB vak k | 11.8 | 12.5 | Ja | Overnemen | 1e-06 | Nee |  | 1e-06 | +II | 1 | 1 | 2e-06 | 2e-06 | 3.3333e-06 | 2 | +II | FALSE
GEKB vak l | 12.5 | 13.2 | Ja | Overnemen | 1e-06 | Nee |  | 1e-06 | +II | 1 | 1 | 2e-06 | 2e-06 | 3.3333e-06 | 2 | +II | FALSE
GEKB vak m | 13.2 | 14.2 | Ja | Geen faalkans | 1e-06 | Nee |  | 1e-06 | +II | 1 | 1 | 0 | 0 | 3.3333e-06 | 2 | +II | FALSE
GEKB vak n | 14.2 | 14.8 | Ja | Overnemen | 1e-06 | Nee |  | 1e-06 | +II | 1 | 1 | 2e-06 | 2e-06 | 3.3333e-06 | 2 | +II | FALSE
GEKB vak o | 14.8 | 16 | Ja | Overnemen | 1e-06 | Nee |  | 1e-06 | +II | 1 | 1 | 2e-06 | 2e-06 | 3.3333e-06 | 2 | +II | FALSE
GEKB vak p | 16 | 16.4 | Ja | Overnemen | 1e-06 | Nee |  | 1e-06 | +II | 1 | 1 | 2e-06 | 2e-06 | 3.3333e-06 | 2 | +II | FALSE
GEKB vak q | 16.4 | 17.5 | Ja | Overnemen | 1e-06 | Nee |  | 1e-06 | +II | 1 | 1 | 2e-06 | 2e-06 | 3.3333e-06 | 2 | +II | FALSE

## DA
Faalpad | Duinafslag
Ntraject | 2
Lengte-effect | Nee
Faalkans | 0
Faalkans tussentijds | 0
Vakken gecorreleerd? | Nee
Hulpkolommen
Vaknaam | Begin metrering | Eindmetering | Is relevant | Resultaat initieel faalmechanisme | Faalkans initieel mechanisme vak | Is vervolganalyse nodig | Aangescherpte faalkans vak | Faalkans per vak | Duidingsklasse faalkans per vak | 1-Pfalen | 1-Pfalen tussentijds | Pfdrs*Ntraject | Pfdrs*Ntraject tussentijds | Grens duidingscategorie | Index duidingscategorie |  | Dominant and problem?
Vak 1 | 0 | 17.5 | Nee | Geen faalkans |  | Nee |  | 0 | NR | 1 | 1 | 0 | 0 | 0 | 1 | +III | FALSE

## STKWp
Faalpad | Sterkte puntconstructies
Ntraject | 3
Lengte-effect | Nee
Faalkans | 6.9518e-05
Faalkans tussentijds | 6.9518e-05
Vakken gecorreleerd? | Nee
Hulpkolommen
Vaknaam | Begin metrering | Eindmetering | Is relevant | Resultaat initieel faalmechanisme | Faalkans initieel mechanisme vak | Is vervolganalyse nodig | Aangescherpte faalkans vak | Faalkans per vak | Duidingsklasse faalkans per vak | 1-Pfalen | 1-Pfalen tussentijds | Pfvak*Ntraject | Pfvak*Ntraject tussentijds | Grens duidingscategorie | Index duidingscategorie |  | Dominant and problem?
| 0 | 1.4 | Nee | Geen faalkans |  | Nee |  | 0 | NR | 1 | 1 | 0 | 0 | 0 | 1 | +III | FALSE
STKWp kw a | 1.4 | 1.41 | Ja | Overnemen | 1e-06 | Nee |  | 1e-06 | +II | 1 | 1 | 3e-06 | 3e-06 | 3.3333e-06 | 2 | +II | FALSE
| 1.41 | 1.7 | Nee | Geen faalkans |  | Nee |  | 0 | NR | 1 | 1 | 0 | 0 | 0 | 1 | +III | FALSE
STKWp kw b | 1.7 | 1.71 | Ja | Overnemen | 1e-06 | Nee |  | 1e-06 | +II | 1 | 1 | 3e-06 | 3e-06 | 3.3333e-06 | 2 | +II | FALSE
| 1.71 | 2.5 | Nee | Geen faalkans |  | Nee |  | 0 | NR | 1 | 1 | 0 | 0 | 0 | 1 | +III | FALSE
STKWp kw c | 2.5 | 2.51 | Ja | Overnemen | 1e-06 | Nee |  | 1e-06 | +II | 1 | 1 | 3e-06 | 3e-06 | 3.3333e-06 | 2 | +II | FALSE
| 2.51 | 2.8 | Nee | Geen faalkans |  | Nee |  | 0 | NR | 1 | 1 | 0 | 0 | 0 | 1 | +III | FALSE
STKWp kw d | 2.8 | 2.81 | Ja | Overnemen | 1e-06 | Nee |  | 1e-06 | +II | 1 | 1 | 3e-06 | 3e-06 | 3.3333e-06 | 2 | +II | FALSE
| 2.81 | 5.9 | Nee | Geen faalkans |  | Nee |  | 0 | NR | 1 | 1 | 0 | 0 | 0 | 1 | +III | FALSE
STKWp kw e | 5.9 | 5.91 | Ja | Overnemen | 1e-06 | Nee |  | 1e-06 | +II | 1 | 1 | 3e-06 | 3e-06 | 3.3333e-06 | 2 | +II | FALSE
| 5.91 | 6.7 | Nee | Geen faalkans |  | Nee |  | 0 | NR | 1 | 1 | 0 | 0 | 0 | 1 | +III | FALSE
STKWp kw f | 6.7 | 6.71 | Ja | Overnemen | 1e-06 | Nee |  | 1e-06 | +II | 1 | 1 | 3e-06 | 3e-06 | 3.3333e-06 | 2 | +II | FALSE
| 6.71 | 7.1 | Nee | Geen faalkans |  | Nee |  | 0 | NR | 1 | 1 | 0 | 0 | 0 | 1 | +III | FALSE
STKWp kw g | 7.1 | 7.11 | Ja | Overnemen | 1e-06 | Nee |  | 1e-06 | +II | 1 | 1 | 3e-06 | 3e-06 | 3.3333e-06 | 2 | +II | FALSE
| 7.11 | 7.7 | Nee | Geen faalkans |  | Nee |  | 0 | NR | 1 | 1 | 0 | 0 | 0 | 1 | +III | FALSE
STKWp kw h | 7.7 | 7.71 | Ja | Overnemen | 1.41e-06 | Nee |  | 1.41e-06 | +II | 1 | 1 | 4.23e-06 | 4.23e-06 | 3.3333e-06 | 2 | +II | FALSE
| 7.71 | 8.25 | Nee | Geen faalkans |  | Nee |  | 0 | NR | 1 | 1 | 0 | 0 | 0 | 1 | +III | FALSE
STKWp kw i | 8.25 | 8.26 | Ja | Overnemen | 1e-06 | Nee |  | 1e-06 | +II | 1 | 1 | 3e-06 | 3e-06 | 3.3333e-06 | 2 | +II | FALSE
| 8.26 | 10 | Nee | Geen faalkans |  | Nee |  | 0 | NR | 1 | 1 | 0 | 0 | 0 | 1 | +III | FALSE
STKWp kw j | 10 | 10.01 | Ja | Overnemen | 5e-06 | Nee |  | 5e-06 | +I | 0.99999 | 0.99999 | 1.5e-05 | 1.5e-05 | 3.3333e-05 | 3 | +I | FALSE
| 10.01 | 10.2 | Nee | Geen faalkans |  | Nee |  | 0 | NR | 1 | 1 | 0 | 0 | 0 | 1 | +III | FALSE
STKWp kw k | 10.2 | 10.21 | Ja | Overnemen | 8.33e-06 | Nee |  | 8.33e-06 | +I | 0.99999 | 0.99999 | 2.499e-05 | 2.499e-05 | 3.3333e-05 | 3 | +I | FALSE
| 10.21 | 10.55 | Nee | Geen faalkans |  | Nee |  | 0 | NR | 1 | 1 | 0 | 0 | 0 | 1 | +III | FALSE
STKWp kw l | 10.55 | 10.56 | Ja | Overnemen | 2.44e-05 | Nee |  | 2.44e-05 | +I | 0.99998 | 0.99998 | 7.32e-05 | 7.32e-05 | 3.3333e-05 | 3 | +I | FALSE
| 10.56 | 11 | Nee | Geen faalkans |  | Nee |  | 0 | NR | 1 | 1 | 0 | 0 | 0 | 1 | +III | FALSE
STKWp kw m | 11 | 11.01 | Ja | Overnemen | 1.61e-06 | Nee |  | 1.61e-06 | +II | 1 | 1 | 4.83e-06 | 4.83e-06 | 3.3333e-06 | 2 | +II | FALSE
| 11.01 | 11.8 | Nee | Geen faalkans |  | Nee |  | 0 | NR | 1 | 1 | 0 | 0 | 0 | 1 | +III | FALSE
STKWp kw n | 11.8 | 11.81 | Ja | Overnemen | 1e-06 | Nee |  | 1e-06 | +II | 1 | 1 | 3e-06 | 3e-06 | 3.3333e-06 | 2 | +II | FALSE
| 11.81 | 13 | Nee | Geen faalkans |  | Nee |  | 0 | NR | 1 | 1 | 0 | 0 | 0 | 1 | +III | FALSE
STKWp kw o | 13 | 13.01 | Ja | Overnemen | 4.76e-06 | Nee |  | 4.76e-06 | +I | 1 | 1 | 1.428e-05 | 1.428e-05 | 3.3333e-05 | 3 | +I | FALSE
| 13.01 | 13.4 | Nee | Geen faalkans |  | Nee |  | 0 | NR | 1 | 1 | 0 | 0 | 0 | 1 | +III | FALSE
STKWp kw p | 13.4 | 13.41 | Ja | Overnemen | 2.63e-06 | Nee |  | 2.63e-06 | +II | 1 | 1 | 7.89e-06 | 7.89e-06 | 3.3333e-06 | 2 | +II | FALSE
| 13.41 | 13.9 | Nee | Geen faalkans |  | Nee |  | 0 | NR | 1 | 1 | 0 | 0 | 0 | 1 | +III | FALSE
STKWp kw q | 13.9 | 13.91 | Ja | Overnemen | 5e-06 | Nee |  | 5e-06 | +I | 0.99999 | 0.99999 | 1.5e-05 | 1.5e-05 | 3.3333e-05 | 3 | +I | FALSE
| 13.91 | 14.2 | Nee | Geen faalkans |  | Nee |  | 0 | NR | 1 | 1 | 0 | 0 | 0 | 1 | +III | FALSE
STKWp kw r | 14.2 | 14.21 | Ja | Overnemen | 1e-06 | Nee |  | 1e-06 | +II | 1 | 1 | 3e-06 | 3e-06 | 3.3333e-06 | 2 | +II | FALSE
| 14.21 | 15 | Nee | Geen faalkans |  | Nee |  | 0 | NR | 1 | 1 | 0 | 0 | 0 | 1 | +III | FALSE
STKWp kw s | 15 | 15.01 | Ja | Overnemen | 1e-06 | Nee |  | 1e-06 | +II | 1 | 1 | 3e-06 | 3e-06 | 3.3333e-06 | 2 | +II | FALSE
| 15.01 | 15.7 | Nee | Geen faalkans |  | Nee |  | 0 | NR | 1 | 1 | 0 | 0 | 0 | 1 | +III | FALSE
STKWp kw t | 15.7 | 15.71 | Ja | Overnemen | 1e-06 | Nee |  | 1e-06 | +II | 1 | 1 | 3e-06 | 3e-06 | 3.3333e-06 | 2 | +II | FALSE
| 15.71 | 16.1 | Nee | Geen faalkans |  | Nee |  | 0 | NR | 1 | 1 | 0 | 0 | 0 | 1 | +III | FALSE
STKWp kw u | 16.1 | 16.11 | Ja | Overnemen | 2.38e-06 | Nee |  | 2.38e-06 | +II | 1 | 1 | 7.14e-06 | 7.14e-06 | 3.3333e-06 | 2 | +II | FALSE
| 16.11 | 16.7 | Nee | Geen faalkans |  | Nee |  | 0 | NR | 1 | 1 | 0 | 0 | 0 | 1 | +III | FALSE
STKWp kw v | 16.7 | 16.71 | Ja | Overnemen | 1e-06 | Nee |  | 1e-06 | +II | 1 | 1 | 3e-06 | 3e-06 | 3.3333e-06 | 2 | +II | FALSE
| 16.71 | 17.3 | Nee | Geen faalkans |  | Nee |  | 0 | NR | 1 | 1 | 0 | 0 | 0 | 1 | +III | FALSE
STKWp kw w | 17.3 | 17.31 | Ja | Overnemen | 1e-06 | Nee |  | 1e-06 | +II | 1 | 1 | 3e-06 | 3e-06 | 3.3333e-06 | 2 | +II | FALSE
| 17.31 | 17.5 | Nee | Geen faalkans |  | Nee |  | 0 | NR | 1 | 1 | 0 | 0 | 0 | 1 | +III | FALSE

## BSKW
Faalpad | Betrouwbaarheid sluiting
Ntraject | 1
Lengte-effect | Nee
Faalkans | 8.33e-06
Faalkans tussentijds | 8.33e-06
Vakken gecorreleerd? | Ja
Hulpkolommen
Vaknaam | Begin metrering | Eindmetering | Is relevant | Resultaat initieel faalmechanisme | Faalkans initieel mechanisme vak | Is vervolganalyse nodig | Aangescherpte faalkans vak | Faalkans per vak | Duidingsklasse faalkans per vak | 1-Pfalen | 1-Pfalen tussentijds | Pfvak*Ntraject | Pfvak*Ntraject tussentijds | Grens duidingscategorie | Index duidingscategorie |  | Dominant and problem?
| 0 | 1.4 | Nee | Geen faalkans |  | Nee |  | 0 | NR | 1 | 1 | 0 | 0 | 0 | 1 | +III | FALSE
STKWp kw a | 1.4 | 1.41 | Ja | Overnemen | 1e-06 | Nee |  | 1e-06 | +II | 1 | 1 | 1e-06 | 1e-06 | 3.3333e-06 | 2 | +II | FALSE
| 1.41 | 1.7 | Nee | Geen faalkans |  | Nee |  | 0 | NR | 1 | 1 | 0 | 0 | 0 | 1 | +III | FALSE
STKWp kw b | 1.7 | 1.71 | Ja | Overnemen | 1e-06 | Nee |  | 1e-06 | +II | 1 | 1 | 1e-06 | 1e-06 | 3.3333e-06 | 2 | +II | FALSE
| 1.71 | 2.5 | Nee | Geen faalkans |  | Nee |  | 0 | NR | 1 | 1 | 0 | 0 | 0 | 1 | +III | FALSE
STKWp kw c | 2.5 | 2.51 | Ja | Overnemen | 1e-06 | Nee |  | 1e-06 | +II | 1 | 1 | 1e-06 | 1e-06 | 3.3333e-06 | 2 | +II | FALSE
| 2.51 | 2.8 | Nee | Geen faalkans |  | Nee |  | 0 | NR | 1 | 1 | 0 | 0 | 0 | 1 | +III | FALSE
STKWp kw d | 2.8 | 2.81 | Ja | Overnemen | 1e-06 | Nee |  | 1e-06 | +II | 1 | 1 | 1e-06 | 1e-06 | 3.3333e-06 | 2 | +II | FALSE
| 2.81 | 5.9 | Nee | Geen faalkans |  | Nee |  | 0 | NR | 1 | 1 | 0 | 0 | 0 | 1 | +III | FALSE
STKWp kw e | 5.9 | 5.91 | Ja | Overnemen | 1e-06 | Nee |  | 1e-06 | +II | 1 | 1 | 1e-06 | 1e-06 | 3.3333e-06 | 2 | +II | FALSE
| 5.91 | 6.7 | Nee | Geen faalkans |  | Nee |  | 0 | NR | 1 | 1 | 0 | 0 | 0 | 1 | +III | FALSE
STKWp kw f | 6.7 | 6.71 | Ja | Overnemen | 1e-06 | Nee |  | 1e-06 | +II | 1 | 1 | 1e-06 | 1e-06 | 3.3333e-06 | 2 | +II | FALSE
| 6.71 | 7.1 | Nee | Geen faalkans |  | Nee |  | 0 | NR | 1 | 1 | 0 | 0 | 0 | 1 | +III | FALSE
STKWp kw g | 7.1 | 7.11 | Ja | Overnemen | 1e-06 | Nee |  | 1e-06 | +II | 1 | 1 | 1e-06 | 1e-06 | 3.3333e-06 | 2 | +II | FALSE
| 7.11 | 7.7 | Nee | Geen faalkans |  | Nee |  | 0 | NR | 1 | 1 | 0 | 0 | 0 | 1 | +III | FALSE
STKWp kw h | 7.7 | 7.71 | Ja | Overnemen | 1.41e-06 | Nee |  | 1.41e-06 | +II | 1 | 1 | 1.41e-06 | 1.41e-06 | 3.3333e-06 | 2 | +II | FALSE
| 7.71 | 8.25 | Nee | Geen faalkans |  | Nee |  | 0 | NR | 1 | 1 | 0 | 0 | 0 | 1 | +III | FALSE
STKWp kw i | 8.25 | 8.26 | Ja | Overnemen | 1e-06 | Nee |  | 1e-06 | +II | 1 | 1 | 1e-06 | 1e-06 | 3.3333e-06 | 2 | +II | FALSE
| 8.26 | 10 | Nee | Geen faalkans |  | Nee |  | 0 | NR | 1 | 1 | 0 | 0 | 0 | 1 | +III | FALSE
STKWp kw j | 10 | 10.01 | Ja | Overnemen | 5e-06 | Nee |  | 5e-06 | +I | 0.99999 | 0.99999 | 5e-06 | 5e-06 | 3.3333e-05 | 3 | +I | FALSE
| 10.01 | 10.2 | Nee | Geen faalkans |  | Nee |  | 0 | NR | 1 | 1 | 0 | 0 | 0 | 1 | +III | FALSE
STKWp kw k | 10.2 | 10.21 | Ja | Overnemen | 8.33e-06 | Nee |  | 8.33e-06 | +I | 0.99999 | 0.99999 | 8.33e-06 | 8.33e-06 | 3.3333e-05 | 3 | +I | FALSE
| 10.21 | 10.55 | Nee | Geen faalkans |  | Nee |  | 0 | NR | 1 | 1 | 0 | 0 | 0 | 1 | +III | FALSE
STKWp kw l | 10.55 | 10.56 | Ja | Overnemen | 2.44e-06 | Nee |  | 2.44e-06 | +II | 1 | 1 | 2.44e-06 | 2.44e-06 | 3.3333e-06 | 2 | +II | FALSE
| 10.56 | 11 | Nee | Geen faalkans |  | Nee |  | 0 | NR | 1 | 1 | 0 | 0 | 0 | 1 | +III | FALSE
STKWp kw m | 11 | 11.01 | Ja | Overnemen | 1.61e-06 | Nee |  | 1.61e-06 | +II | 1 | 1 | 1.61e-06 | 1.61e-06 | 3.3333e-06 | 2 | +II | FALSE
| 11.01 | 11.8 | Nee | Geen faalkans |  | Nee |  | 0 | NR | 1 | 1 | 0 | 0 | 0 | 1 | +III | FALSE
STKWp kw n | 11.8 | 11.81 | Ja | Overnemen | 1e-06 | Nee |  | 1e-06 | +II | 1 | 1 | 1e-06 | 1e-06 | 3.3333e-06 | 2 | +II | FALSE
| 11.81 | 13 | Nee | Geen faalkans |  | Nee |  | 0 | NR | 1 | 1 | 0 | 0 | 0 | 1 | +III | FALSE
STKWp kw o | 13 | 13.01 | Ja | Overnemen | 4.76e-06 | Nee |  | 4.76e-06 | +I | 1 | 1 | 4.76e-06 | 4.76e-06 | 3.3333e-05 | 3 | +I | FALSE
| 13.01 | 13.4 | Nee | Geen faalkans |  | Nee |  | 0 | NR | 1 | 1 | 0 | 0 | 0 | 1 | +III | FALSE
STKWp kw p | 13.4 | 13.41 | Ja | Overnemen | 2.63e-06 | Nee |  | 2.63e-06 | +II | 1 | 1 | 2.63e-06 | 2.63e-06 | 3.3333e-06 | 2 | +II | FALSE
| 13.41 | 13.9 | Nee | Geen faalkans |  | Nee |  | 0 | NR | 1 | 1 | 0 | 0 | 0 | 1 | +III | FALSE
STKWp kw q | 13.9 | 13.91 | Ja | Overnemen | 5e-06 | Nee |  | 5e-06 | +I | 0.99999 | 0.99999 | 5e-06 | 5e-06 | 3.3333e-05 | 3 | +I | FALSE
| 13.91 | 14.2 | Nee | Geen faalkans |  | Nee |  | 0 | NR | 1 | 1 | 0 | 0 | 0 | 1 | +III | FALSE
STKWp kw r | 14.2 | 14.21 | Ja | Overnemen | 1e-06 | Nee |  | 1e-06 | +II | 1 | 1 | 1e-06 | 1e-06 | 3.3333e-06 | 2 | +II | FALSE
| 14.21 | 15 | Nee | Geen faalkans |  | Nee |  | 0 | NR | 1 | 1 | 0 | 0 | 0 | 1 | +III | FALSE
STKWp kw s | 15 | 15.01 | Ja | Overnemen | 1e-06 | Nee |  | 1e-06 | +II | 1 | 1 | 1e-06 | 1e-06 | 3.3333e-06 | 2 | +II | FALSE
| 15.01 | 15.7 | Nee | Geen faalkans |  | Nee |  | 0 | NR | 1 | 1 | 0 | 0 | 0 | 1 | +III | FALSE
STKWp kw t | 15.7 | 15.71 | Ja | Overnemen | 1e-06 | Nee |  | 1e-06 | +II | 1 | 1 | 1e-06 | 1e-06 | 3.3333e-06 | 2 | +II | FALSE
| 15.71 | 16.1 | Nee | Geen faalkans |  | Nee |  | 0 | NR | 1 | 1 | 0 | 0 | 0 | 1 | +III | FALSE
STKWp kw u | 16.1 | 16.11 | Ja | Overnemen | 2.38e-06 | Nee |  | 2.38e-06 | +II | 1 | 1 | 2.38e-06 | 2.38e-06 | 3.3333e-06 | 2 | +II | FALSE
| 16.11 | 16.7 | Nee | Geen faalkans |  | Nee |  | 0 | NR | 1 | 1 | 0 | 0 | 0 | 1 | +III | FALSE
STKWp kw v | 16.7 | 16.71 | Ja | Overnemen | 1e-06 | Nee |  | 1e-06 | +II | 1 | 1 | 1e-06 | 1e-06 | 3.3333e-06 | 2 | +II | FALSE
| 16.71 | 17.3 | Nee | Geen faalkans |  | Nee |  | 0 | NR | 1 | 1 | 0 | 0 | 0 | 1 | +III | FALSE
STKWp kw w | 17.3 | 17.31 | Ja | Overnemen | 1e-06 | Nee |  | 1e-06 | +II | 1 | 1 | 1e-06 | 1e-06 | 3.3333e-06 | 2 | +II | FALSE
| 17.31 | 17.5 | Nee | Geen faalkans |  | Nee |  | 0 | NR | 1 | 1 | 0 | 0 | 0 | 1 | +III | FALSE

## HTKW
Faalpad | Hoogte kunstwerken
Ntraject | 2
Lengte-effect | Nee
Faalkans | 4.88e-05
Faalkans tussentijds | 4.88e-05
Vakken gecorreleerd? | Ja
Hulpkolommen
Vaknaam | Begin metrering | Eindmetering | Is relevant | Resultaat initieel faalmechanisme | Faalkans initieel mechanisme vak | Is vervolganalyse nodig | Aangescherpte faalkans vak | Faalkans per vak | Duidingsklasse faalkans per vak | 1-Pfalen | 1-Pfalen tussentijds | Pfvak*Ntraject | Pfvak*Ntraject tussentijds | Grens duidingscategorie | Index duidingscategorie |  | Dominant and problem?
| 0 | 1.4 | Nee | Geen faalkans |  | Nee |  | 0 | NR | 1 | 1 | 0 | 0 | 0 | 1 | +III | FALSE
STKWp kw a | 1.4 | 1.41 | Ja | Overnemen | 1e-06 | Nee |  | 1e-06 | +II | 1 | 1 | 2e-06 | 2e-06 | 3.3333e-06 | 2 | +II | FALSE
| 1.41 | 1.7 | Nee | Geen faalkans |  | Nee |  | 0 | NR | 1 | 1 | 0 | 0 | 0 | 1 | +III | FALSE
STKWp kw b | 1.7 | 1.71 | Ja | Overnemen | 1e-06 | Nee |  | 1e-06 | +II | 1 | 1 | 2e-06 | 2e-06 | 3.3333e-06 | 2 | +II | FALSE
| 1.71 | 2.5 | Nee | Geen faalkans |  | Nee |  | 0 | NR | 1 | 1 | 0 | 0 | 0 | 1 | +III | FALSE
STKWp kw c | 2.5 | 2.51 | Ja | Overnemen | 1e-06 | Nee |  | 1e-06 | +II | 1 | 1 | 2e-06 | 2e-06 | 3.3333e-06 | 2 | +II | FALSE
| 2.51 | 2.8 | Nee | Geen faalkans |  | Nee |  | 0 | NR | 1 | 1 | 0 | 0 | 0 | 1 | +III | FALSE
STKWp kw d | 2.8 | 2.81 | Ja | Overnemen | 1e-06 | Nee |  | 1e-06 | +II | 1 | 1 | 2e-06 | 2e-06 | 3.3333e-06 | 2 | +II | FALSE
| 2.81 | 5.9 | Nee | Geen faalkans |  | Nee |  | 0 | NR | 1 | 1 | 0 | 0 | 0 | 1 | +III | FALSE
STKWp kw e | 5.9 | 5.91 | Ja | Overnemen | 1e-06 | Nee |  | 1e-06 | +II | 1 | 1 | 2e-06 | 2e-06 | 3.3333e-06 | 2 | +II | FALSE
| 5.91 | 6.7 | Nee | Geen faalkans |  | Nee |  | 0 | NR | 1 | 1 | 0 | 0 | 0 | 1 | +III | FALSE
STKWp kw f | 6.7 | 6.71 | Ja | Overnemen | 1e-06 | Nee |  | 1e-06 | +II | 1 | 1 | 2e-06 | 2e-06 | 3.3333e-06 | 2 | +II | FALSE
| 6.71 | 7.1 | Nee | Geen faalkans |  | Nee |  | 0 | NR | 1 | 1 | 0 | 0 | 0 | 1 | +III | FALSE
STKWp kw g | 7.1 | 7.11 | Ja | Overnemen | 1e-06 | Nee |  | 1e-06 | +II | 1 | 1 | 2e-06 | 2e-06 | 3.3333e-06 | 2 | +II | FALSE
| 7.11 | 7.7 | Nee | Geen faalkans |  | Nee |  | 0 | NR | 1 | 1 | 0 | 0 | 0 | 1 | +III | FALSE
STKWp kw h | 7.7 | 7.71 | Ja | Overnemen | 1.41e-06 | Nee |  | 1.41e-06 | +II | 1 | 1 | 2.82e-06 | 2.82e-06 | 3.3333e-06 | 2 | +II | FALSE
| 7.71 | 8.25 | Nee | Geen faalkans |  | Nee |  | 0 | NR | 1 | 1 | 0 | 0 | 0 | 1 | +III | FALSE
STKWp kw i | 8.25 | 8.26 | Ja | Overnemen | 1e-06 | Nee |  | 1e-06 | +II | 1 | 1 | 2e-06 | 2e-06 | 3.3333e-06 | 2 | +II | FALSE
| 8.26 | 10 | Nee | Geen faalkans |  | Nee |  | 0 | NR | 1 | 1 | 0 | 0 | 0 | 1 | +III | FALSE
STKWp kw j | 10 | 10.01 | Ja | Overnemen | 5e-06 | Nee |  | 5e-06 | +I | 0.99999 | 0.99999 | 1e-05 | 1e-05 | 3.3333e-05 | 3 | +I | FALSE
| 10.01 | 10.2 | Nee | Geen faalkans |  | Nee |  | 0 | NR | 1 | 1 | 0 | 0 | 0 | 1 | +III | FALSE
STKWp kw k | 10.2 | 10.21 | Ja | Overnemen | 8.33e-06 | Nee |  | 8.33e-06 | +I | 0.99999 | 0.99999 | 1.666e-05 | 1.666e-05 | 3.3333e-05 | 3 | +I | FALSE
| 10.21 | 10.55 | Nee | Geen faalkans |  | Nee |  | 0 | NR | 1 | 1 | 0 | 0 | 0 | 1 | +III | FALSE
STKWp kw l | 10.55 | 10.56 | Ja | Overnemen | 2.44e-05 | Nee |  | 2.44e-05 | +I | 0.99998 | 0.99998 | 4.88e-05 | 4.88e-05 | 3.3333e-05 | 3 | +I | FALSE
| 10.56 | 11 | Nee | Geen faalkans |  | Nee |  | 0 | NR | 1 | 1 | 0 | 0 | 0 | 1 | +III | FALSE
STKWp kw m | 11 | 11.01 | Ja | Overnemen | 1.61e-06 | Nee |  | 1.61e-06 | +II | 1 | 1 | 3.22e-06 | 3.22e-06 | 3.3333e-06 | 2 | +II | FALSE
| 11.01 | 11.8 | Nee | Geen faalkans |  | Nee |  | 0 | NR | 1 | 1 | 0 | 0 | 0 | 1 | +III | FALSE
STKWp kw n | 11.8 | 11.81 | Ja | Overnemen | 1e-06 | Nee |  | 1e-06 | +II | 1 | 1 | 2e-06 | 2e-06 | 3.3333e-06 | 2 | +II | FALSE
| 11.81 | 13 | Nee | Geen faalkans |  | Nee |  | 0 | NR | 1 | 1 | 0 | 0 | 0 | 1 | +III | FALSE
STKWp kw o | 13 | 13.01 | Ja | Overnemen | 4.76e-06 | Nee |  | 4.76e-06 | +I | 1 | 1 | 9.52e-06 | 9.52e-06 | 3.3333e-05 | 3 | +I | FALSE
| 13.01 | 13.4 | Nee | Geen faalkans |  | Nee |  | 0 | NR | 1 | 1 | 0 | 0 | 0 | 1 | +III | FALSE
STKWp kw p | 13.4 | 13.41 | Ja | Overnemen | 2.63e-06 | Nee |  | 2.63e-06 | +II | 1 | 1 | 5.26e-06 | 5.26e-06 | 3.3333e-06 | 2 | +II | FALSE
| 13.41 | 13.9 | Nee | Geen faalkans |  | Nee |  | 0 | NR | 1 | 1 | 0 | 0 | 0 | 1 | +III | FALSE
STKWp kw q | 13.9 | 13.91 | Ja | Overnemen | 5e-06 | Nee |  | 5e-06 | +I | 0.99999 | 0.99999 | 1e-05 | 1e-05 | 3.3333e-05 | 3 | +I | FALSE
| 13.91 | 14.2 | Nee | Geen faalkans |  | Nee |  | 0 | NR | 1 | 1 | 0 | 0 | 0 | 1 | +III | FALSE
STKWp kw r | 14.2 | 14.21 | Ja | Overnemen | 1e-06 | Nee |  | 1e-06 | +II | 1 | 1 | 2e-06 | 2e-06 | 3.3333e-06 | 2 | +II | FALSE
| 14.21 | 15 | Nee | Geen faalkans |  | Nee |  | 0 | NR | 1 | 1 | 0 | 0 | 0 | 1 | +III | FALSE
STKWp kw s | 15 | 15.01 | Ja | Overnemen | 1e-06 | Nee |  | 1e-06 | +II | 1 | 1 | 2e-06 | 2e-06 | 3.3333e-06 | 2 | +II | FALSE
| 15.01 | 15.7 | Nee | Geen faalkans |  | Nee |  | 0 | NR | 1 | 1 | 0 | 0 | 0 | 1 | +III | FALSE
STKWp kw t | 15.7 | 15.71 | Ja | Overnemen | 1e-06 | Nee |  | 1e-06 | +II | 1 | 1 | 2e-06 | 2e-06 | 3.3333e-06 | 2 | +II | FALSE
| 15.71 | 16.1 | Nee | Geen faalkans |  | Nee |  | 0 | NR | 1 | 1 | 0 | 0 | 0 | 1 | +III | FALSE
STKWp kw u | 16.1 | 16.11 | Ja | Overnemen | 2.38e-06 | Nee |  | 2.38e-06 | +II | 1 | 1 | 4.76e-06 | 4.76e-06 | 3.3333e-06 | 2 | +II | FALSE
| 16.11 | 16.7 | Nee | Geen faalkans |  | Nee |  | 0 | NR | 1 | 1 | 0 | 0 | 0 | 1 | +III | FALSE
STKWp kw v | 16.7 | 16.71 | Ja | Overnemen | 1e-06 | Nee |  | 1e-06 | +II | 1 | 1 | 2e-06 | 2e-06 | 3.3333e-06 | 2 | +II | FALSE
| 16.71 | 17.3 | Nee | Geen faalkans |  | Nee |  | 0 | NR | 1 | 1 | 0 | 0 | 0 | 1 | +III | FALSE
STKWp kw w | 17.3 | 17.31 | Ja | Overnemen | 1e-06 | Nee |  | 1e-06 | +II | 1 | 1 | 2e-06 | 2e-06 | 3.3333e-06 | 2 | +II | FALSE
| 17.31 | 17.5 | Nee | Geen faalkans |  | Nee |  | 0 | NR | 1 | 1 | 0 | 0 | 0 | 1 | +III | FALSE

## Veiligheidsoordeel
Overstromingskans traject |  | 0.0042958 | D | 0.03 | 5
Overstromingskans traject (tussentijds) |  | 0.0042958 | D | 0.03 | 5
Hulpkolommen
| Faalkans | Faalkans tussentijds | Faalkans handmatig | 1-Pf | 1-Pf tussentijds
STPH | 0.00023947 | 0.00023947 |  | 0.99976 | 0.99976
STBI | 0.0039351 | 0.0039351 |  | 0.99606 | 0.99606
GEKB | 4.3478e-06 | 4.3478e-06 |  | 1 | 1
DA | 0 | 0 |  | 1 | 1
STKWp | 6.9518e-05 | 6.9518e-05 |  | 0.99993 | 0.99993
HTKW | 4.88e-05 | 4.88e-05 |  | 0.99995 | 0.99995
|  |  |  | 1 | 1
|  |  |  | 1 | 1

## Gecombineerd vakoordeel
|  | Gecombineerd | Gecombineerd (tussentijds) | STPH | STBI | GEKB | DA | STKWp | BSKW | HTKW
0 | 0.6 | +I | +I | +I | +III | +II | NR | NR | NR | NR
0.6 | 1 | +I | +I | +I | +III | +II | NR | NR | NR | NR
1 | 1.1 | +I | +I | +I | +III | +II | NR | NR | NR | NR
1.1 | 1.4 | +I | +I | +I | +III | +II | NR | NR | NR | NR
1.4 | 1.41 | +I | +I | +I | +III | +II | NR | +II | +II | +II
1.41 | 1.7 | +I | +I | +I | +III | +II | NR | NR | NR | NR
1.7 | 1.71 | +I | +I | +I | +II | +II | NR | +II | +II | +II
1.71 | 2.5 | +I | +I | +I | +II | +II | NR | NR | NR | NR
2.5 | 2.51 | +0 | +0 | +0 | +III | +II | NR | +II | +II | +II
2.51 | 2.8 | +0 | +0 | +0 | +III | +II | NR | NR | NR | NR
2.8 | 2.81 | +0 | +0 | +0 | +III | +II | NR | +II | +II | +II
2.81 | 3.1 | +0 | +0 | +0 | +III | +II | NR | NR | NR | NR
3.1 | 3.8 | +0 | +0 | +0 | +I | +II | NR | NR | NR | NR
3.8 | 4.2 | +0 | +0 | +0 | +I | +II | NR | NR | NR | NR
4.2 | 4.55 | +I | +I | +I | +III | +II | NR | NR | NR | NR
4.55 | 5.4 | +I | +I | +I | +III | +II | NR | NR | NR | NR
5.4 | 5.6 | +I | +I | +I | +III | +II | NR | NR | NR | NR
5.6 | 5.9 | +I | +I | +I | +III | +II | NR | NR | NR | NR
5.9 | 5.91 | +I | +I | +I | +III | +II | NR | +II | +II | +II
5.91 | 6.2 | +I | +I | +I | +III | +II | NR | NR | NR | NR
6.2 | 6.7 | +II | +II | +III | +III | +II | NR | NR | NR | NR
6.7 | 6.71 | +II | +II | +III | +III | +II | NR | +II | +II | +II
6.71 | 7.1 | +II | +II | +III | +III | +II | NR | NR | NR | NR
7.1 | 7.11 | +II | +II | +III | +III | +II | NR | +II | +II | +II
7.11 | 7.35 | +II | +II | +III | +III | +II | NR | NR | NR | NR
7.35 | 7.7 | +I | +I | +I | +II | +II | NR | NR | NR | NR
7.7 | 7.71 | +I | +I | +I | +II | +II | NR | +II | +II | +II
7.71 | 8.25 | +I | +I | +I | +II | +II | NR | NR | NR | NR
8.25 | 8.26 | +I | +I | +I | +II | +II | NR | +II | +II | +II
8.26 | 9.1 | +I | +I | +I | +II | +II | NR | NR | NR | NR
9.1 | 9.4 | +I | +I | +I | +II | +II | NR | NR | NR | NR
9.4 | 10 | +I | +I | +I | +I | +II | NR | NR | NR | NR
10 | 10.01 | +I | +I | +I | +I | +II | NR | +I | +I | +I
10.01 | 10.1 | +I | +I | +I | +I | +II | NR | NR | NR | NR
10.1 | 10.2 | +I | +I | +I | +I | +II | NR | NR | NR | NR
10.2 | 10.21 | +I | +I | +I | +I | +II | NR | +I | +I | +I
10.21 | 10.55 | +I | +I | +I | +I | +II | NR | NR | NR | NR
10.55 | 10.56 | +I | +I | +I | +I | +II | NR | +I | +II | +I
10.56 | 10.6 | +I | +I | +I | +I | +II | NR | NR | NR | NR
10.6 | 11 | +I | +I | +I | +II | +II | NR | NR | NR | NR
11 | 11.01 | +I | +I | +I | +II | +II | NR | +II | +II | +II
11.01 | 11.4 | +I | +I | +I | +II | +II | NR | NR | NR | NR
11.4 | 11.8 | +I | +I | +I | +II | +II | NR | NR | NR | NR
11.8 | 11.81 | +I | +I | +I | +II | +II | NR | +II | +II | +II
11.81 | 12.1 | +I | +I | +I | +II | +II | NR | NR | NR | NR
12.1 | 12.2 | +I | +I | +I | +II | +II | NR | NR | NR | NR
12.2 | 12.5 | +II | +II | +III | +II | +II | NR | NR | NR | NR
12.5 | 12.7 | +II | +II | +III | +III | +II | NR | NR | NR | NR
12.7 | 12.8 | +II | +II | +III | +III | +II | NR | NR | NR | NR
12.8 | 13 | +II | +II | +III | +III | +II | NR | NR | NR | NR
13 | 13.01 | +I | +I | +III | +III | +II | NR | +I | +I | +I
13.01 | 13.2 | +II | +II | +III | +III | +II | NR | NR | NR | NR
13.2 | 13.4 | +II | +II | +III | +III | +II | NR | NR | NR | NR
13.4 | 13.41 | +II | +II | +III | +III | +II | NR | +II | +II | +II
13.41 | 13.9 | +II | +II | +III | +III | +II | NR | NR | NR | NR
13.9 | 13.91 | +I | +I | +III | +III | +II | NR | +I | +I | +I
13.91 | 14.1 | +II | +II | +III | +III | +II | NR | NR | NR | NR
14.1 | 14.2 | +II | +II | +III | +III | +II | NR | NR | NR | NR
14.2 | 14.21 | -II | -II | +III | -II | +II | NR | +II | +II | +II
14.21 | 14.4 | -II | -II | +III | -II | +II | NR | NR | NR | NR
14.4 | 14.5 | -II | -II | +III | -II | +II | NR | NR | NR | NR
14.5 | 14.8 | -II | -II | +III | -II | +II | NR | NR | NR | NR
14.8 | 15 | +0 | +0 | +III | +0 | +II | NR | NR | NR | NR
15 | 15.01 | +0 | +0 | +III | +0 | +II | NR | +II | +II | +II
15.01 | 15.7 | +0 | +0 | +III | +0 | +II | NR | NR | NR | NR
15.7 | 15.71 | +0 | +0 | +III | +0 | +II | NR | +II | +II | +II
15.71 | 16 | +0 | +0 | +III | +0 | +II | NR | NR | NR | NR
16 | 16.1 | +0 | +0 | +III | +0 | +II | NR | NR | NR | NR
16.1 | 16.11 | +0 | +0 | +III | +0 | +II | NR | +II | +II | +II
16.11 | 16.2 | +0 | +0 | +III | +0 | +II | NR | NR | NR | NR
16.2 | 16.3 | +0 | +0 | +III | +0 | +II | NR | NR | NR | NR
16.3 | 16.31 | +0 | +0 | +III | +0 | +II | NR | NR | NR | NR
16.31 | 16.4 | +0 | +0 | +III | +0 | +II | NR | NR | NR | NR
16.4 | 16.7 | +0 | +0 | +I | +0 | +II | NR | NR | NR | NR
16.7 | 16.71 | +0 | +0 | +I | +0 | +II | NR | +II | +II | +II
16.71 | 17.2 | +0 | +0 | +I | +0 | +II | NR | NR | NR | NR
17.2 | 17.21 | -I | -I | +I | -I | +II | NR | NR | NR | NR
17.21 | 17.3 | -I | -I | +I | -I | +II | NR | NR | NR | NR
17.3 | 17.31 | -I | -I | +I | -I | +II | NR | +II | +II | +II
17.31 | 17.5 | -I | -I | +I | -I | +II | NR | NR | NR | NR